## BF_S
Location |  | Date | Observers |  |  | Temp Profile Times |  | Comments/Notes
COCP |  | 20220307 | W. Reis
Site |  | Time |  |  |  | Start | End
BF2 |  | 925
Pit_ID | SD_cm | LWC_S# | UTME | UTMN | Zone | GPS Device
BF_S | 130 | 014
Density |  |  |  |  | LWC |  |  | Temp |  |  | Startigraphy
densityTop | densityBot | densityA | densityB | densityC | permA | permB | - | heightAG | temp_C | - | top_cm | bottom_cm | Gsize | Gtype | HHardness | ManWet | StratComments
130 | 120 | 132 | 102 |  | 1.081 | 1.075 |  | 130 | -5.9 |  | 130 | 108 | < 1 |  | F | D
120 | 110 | 133 | 142 |  | 1.101 | 1.132 |  | 120 | -6.4 |  | 108 | 103 | 1-2 |  | K | D | Ice layer at bottom of crust, 5mm thick
110 | 100 | 324 | 328 |  | 1.58 | 1.529 |  | 110 | -4.3 |  | 103 | 74 | 1-2 |  | F | D
100 | 90 | 246 | 247 |  | 1.428 | 1.268 |  | 100 | -3.1 |  | 74 | 61 | < 1 |  | 4F | D
90 | 80 | 287 | 303 |  | 1.443 | 1.422 |  | 90 | -2.3 |  | 61 | 17 | 1-2 |  | 1F | D
80 | 70 | 324 | 316 |  | 1.567 | 1.486 |  | 80 | -1.8 |  | 17 | 0 | 2-4 |  | P | D
70 | 60 | 375 | 371 |  | 1.538 | 1.573 |  | 70 | -1.6
60 | 50 | 356 | 346 |  | 1.66 | 1.682 |  | 60 | -1.4
50 | 40 | 403 | 364 | 376 | 1.604 | 1.598 |  | 50 | -1.1
40 | 30 | 380 | 399 |  | 1.643 | 1.618 |  | 40 | -1
30 | 20 | 395 | 357 |  | 1.653 | 1.651 |  | 30 | -0.8
20 | 10 | 350 | 319 |  | 1.532 | 1.463 |  | 20 | -0.5
[5 empty] | 1.401 | 1.392 |  | 10 | -0.4
[8 empty] | 0 | -0.3

## BF_N
Location |  | Date | Observers |  |  | Temp Profile Times |  | Comments/Notes
COCP |  | 20220307 | W. Reis
Site |  | Time |  |  |  | Start | End
BF2 |  | 1105 |  |  |  | 1110 | 1130
Pit_ID | SD_cm | LWC_S# | UTME | UTMN | Zone | GPS Device
BF_N | 175 | 014
Density |  |  |  |  | LWC |  |  | Temp |  |  | Startigraphy
densityTop | densityBot | densityA | densityB | densityC | permA | permB | - | heightAG | temp_C | - | top_cm | bottom_cm | Gsize | Gtype | HHardness | ManWet | StratComments
175 | 165 | 87 | 78 |  | 1.125 | 1.114 |  | 175 | -4 |  | 175 | 154 | 1-2 |  | D
165 | 155 | 101 | 133 |  | 1.177 | 1.182 |  | 170 | -7.8 |  | 154 | 151 |  |  |  |  | Ice layer, ~2.5mm thick
155 | 145 | 232 | 219 |  | 1.313 | 1.373 |  | 160 | -7.9 |  | 151 | 145 | < 1 |  | M
145 | 135 | 220 | 257 |  | 1.335 | 1.348 |  | 150 | -6 |  | 145 | 104 | 1-2 |  | D
135 | 125 | 258 | 240 |  | 1.349 | 1.328 |  | 140 | -4.8 |  | 104 | 45 | 1-2 |  | D
125 | 115 | 336 | 372 |  | 1.428 | 1.403 |  | 130 | -4.2 |  | 45 | 15 | 2-4 |  | D
115 | 105 | 317 | 327 |  | 1.495 | 1.502 |  | 120 | -3.9 |  | 15 | 6 | 2-4 |  | D
105 | 95 | 350 | 361 |  | 1.548 | 1.531 |  | 110 | -3.7 |  | 6 | 0 | 1-2 |  | D
95 | 85 | 363 | 362 |  | 1.554 | 1.637 |  | 100 | -3.6
85 | 75 | 383 | 367 |  | 1.619 | 1.607 |  | 90 | -3.4
75 | 65 | 363 | 369 |  | 1.637 | 1.646 |  | 80 | -3.1
65 | 55 | 356 | 365 |  | 1.66 | 1.637 |  | 70 | -2.8
55 | 45 | 323 | 310 |  | 1.639 | 1.638 |  | 60 | -2.6
45 | 35 | 296 | 283 |  | 1.658 | 1.644 |  | 50 | -2.3
35 | 25 | 282 | 296 |  | 1.631 | 1.598 |  | 40 | -1.9
25 | 15 | 322 | 322 |  | 1.517 | 1.426 |  | 30 | -1.5
[5 empty] | 1.538 | 1.548 |  | 20 | -1
[8 empty] | 10 | -0.4
[8 empty] | 0 | -0.1

## UF_Wx
Location |  | Date | Observers |  |  | Temp Profile Times |  | Comments/Notes
COCP |  | 20220307 | W. Reis
Site |  | Time |  |  |  | Start | End
SNOWEX |  | 1242 |  |  |  | 1245 | 1256
Pit_ID | SD_cm | LWC_S# | UTME | UTMN | Zone | GPS Device
UF_Wx | 130 | 014
Density |  |  |  |  | LWC |  |  | Temp |  |  | Startigraphy
densityTop | densityBot | densityA | densityB | densityC | permA | permB | - | heightAG | temp_C | - | top_cm | bottom_cm | Gsize | Gtype | HHardness | ManWet | StratComments
130 | 120 | 85 | 81 |  | 1.073 | 1.079 |  | 130 | -8.6 |  | 130 | 114 | < 1 |  | F | D
120 | 110 | 178 | 191 |  | 1.285 | 1.317 |  | 120 | -7.7 |  | 114 | 113 |  |  | K | D | Ice
110 | 100 | 253 | 248 |  | 1.337 | 1.327 |  | 110 | -5.8 |  | 113 | 108 | 1-2 |  | F | D
100 | 90 | 256 | 238 |  | 1.358 | 1.36 |  | 100 | -4 |  | 108 | 107 |  |  | K | D | Ice
90 | 80 | 293 | 301 |  | 1.472 | 1.483 |  | 90 | -3.1 |  | 107 | 61 | 1-2 |  | F | D
80 | 70 | 330 | 340 |  | 1.548 | 1.558 |  | 80 | -2.5 |  | 61 | 32 | < 1 |  | 4F | D
70 | 60 | 361 | 364 |  | 1.635 | 1.643 |  | 70 | -2.1 |  | 32 | 9 | 2-4 |  | F | D
60 | 50 | 365 | 362 |  | 1.596 | 1.596 |  | 60 | -1.8 |  | 9 | 0 | 1-2 |  | P | D
50 | 40 | 374 | 374 |  | 1.646 | 1.625 |  | 50 | -1.6
40 | 30 | 323 | 338 |  | 1.559 | 1.578 |  | 40 | -1.2
30 | 20 | 303 | 309 |  | 1.461 | 1.467 |  | 30 | -0.9
15 | 5 | 291 | 282 |  | 1.468 | 1.442 |  | 20 | -0.6
[8 empty] | 10 | -0.4
[8 empty] | 0 | 0

## BF_Wx
Location |  | Date | Observers |  |  | Temp Profile Times |  | Comments/Notes
COCP |  | 20220307 | W. Reis
Site |  | Time |  |  |  | Start | End
SNOWEX |  | 1350 |  |  |  | 1352 | 1406
Pit_ID | SD_cm | LWC_S# | UTME | UTMN | Zone | GPS Device
BF_Wx | 133 | 014
Density |  |  |  |  | LWC |  |  | Temp |  |  | Startigraphy
densityTop | densityBot | densityA | densityB | densityC | permA | permB | - | heightAG | temp_C | - | top_cm | bottom_cm | Gsize | Gtype | HHardness | ManWet | StratComments
133 | 123 | 100 | 98 |  | 1.157 | 1.165 |  | 133 | -9.9 |  | 133 | 115 | < 1 |  | F | D
123 | 113 | 208 | 227 |  | 1.204 | 1.193 |  | 120 | -5.1 |  | 115 | 112 |  |  | K | D | Ice layer, some frozen vertical flow paths
113 | 103 | 245 | 246 |  | 1.331 | 1.387 |  | 110 | -4.7 |  | 112 | 88 | 1-2 |  | F | D
103 | 93 | 256 | 258 |  | 1.367 | 1.372 |  | 100 | -3.6 |  | 88 | 68 | 1-2 |  | F | D
93 | 83 | 302 | 319 |  | 1.521 | 1.534 |  | 90 | -2.8 |  | 68 | 38 | 2-4 |  | 1F | D
83 | 73 | 331 | 336 |  | 1.539 | 1.564 |  | 80 | -2.4 |  | 38 | 18 | 1-2 |  | 4F | D
73 | 63 | 358 | 360 |  | 1.642 | 1.632 |  | 70 | -2.1 |  | 18 | 0 | 4-6 |  | F | D
63 | 53 | 369 | 373 |  | 1.674 | 1.672 |  | 60 | -1.8
53 | 43 | 372 | 371 |  | 1.637 | 1.66 |  | 50 | -1.5
43 | 33 | 360 | 368 |  | 1.674 | 1.684 |  | 40 | -1.3
33 | 23 | 330 | 352 |  | 1.632 | 1.579 |  | 30 | -1
23 | 13 | 300 | 311 |  | 1.547 | 1.558 |  | 20 | -0.6
13 | 3 | 324 | 329 |  | 1.514 | 1.533 |  | 10 | -0.3
[8 empty] | 0 | 0

## UF_N
Location |  | Date | Observers |  |  | Temp Profile Times |  | Comments/Notes
COCP |  | 20220307 | W. Reis
Site |  | Time |  |  |  | Start | End
UF1 |  | 1500 |  |  |  | 1504
Pit_ID | SD_cm | LWC_S# | UTME | UTMN | Zone | GPS Device
UF_N | 110 | 014
Density |  |  |  |  | LWC |  |  | Temp |  |  | Startigraphy
densityTop | densityBot | densityA | densityB | densityC | permA | permB | - | heightAG | temp_C | - | top_cm | bottom_cm | Gsize | Gtype | HHardness | ManWet | StratComments
110 | 100 | 225 | 172 | 144 | 1.164 | 1.211 |  | 110 | -11.1 |  | 110 | 100 | < 1 |  | F | M
100 | 90 | 257 | 227 |  | 1.306 | 1.371 |  | 100 | -8.1 |  | 100 | 90 | 1-2 |  | P | D | Thin crust
90 | 80 | 296 | 284 |  | 1.39 | 1.343 |  | 90 | -6 |  | 90 | 54 | 1-2 |  | F | D
80 | 70 | 290 | 305 |  | 1.401 | 1.502 |  | 80 | -3.7 |  | 54 | 37 | 2-4 |  | F | D
70 | 60 | 328 | 308 |  | 1.495 | 1.417 |  | 70 | -3.2 |  | 37 | 14 | 2-4 |  | F | D
60 | 50 | 339 | 365 |  | 1.511 | 1.583 |  | 60 | -2.7 |  | 14 | 0 | 1-2 |  | P | D
50 | 40 | 318 | 332 |  | 1.499 | 1.531 |  | 50 | -2.2
40 | 30 | 272 | 301 |  | 1.473 | 1.565 |  | 40 | -1.9
30 | 20 | 279 | 267 |  | 1.367 | 1.383 |  | 30 | -1.6
[5 empty] | 1.445 | 1.415 |  | 20 | -0.9
[8 empty] | 10 | -0.6
[8 empty] | 0 | -0.5